## ele_data
Bus | type | Voltage magnitude | phase angle | PG(MW） | QG(Mvar） | PL(MW) | QL(Mvar） | Line | from | to | R(pu) | X(pu) | B/2(pu) | Xmer
1 | 3 | 1 | 0 | 0 | 0 | 2 | 0.55 | 1 | 14 | 11 | 0.00075 | 0.001 | 0 | 1
2 | 3 | 1 | 0 | 0 | 0 | 3 | 1.3 | 2 | 14 | 12 | 0.0011 | 0.0011 | 0 | 1
3 | 3 | 1 | 0 | 0 | 0 | 1.5 | 1.2 | 3 | 14 | 13 | 0.0011 | 0.0011 | 0 | 1
4 | 3 | 1 | 0 | 0 | 0 | 5 | 1.8 | 4 | 11 | 1 | 0.0009 | 0.0018 | 0 | 1
5 | 3 | 1 | 0 | 0 | 0 | 4.5 | 1.7 | 5 | 11 | 2 | 0.0008 | 0.0011 | 0 | 1
6 | 3 | 1 | 0 | 0 | 0 | 0.6 | 0.5 | 6 | 1 | 3 | 0.0004 | 0.0004 | 0 | 1
7 | 3 | 1 | 0 | 0 | 0 | 1 | 0.9 | 7 | 12 | 4 | 0.0008 | 0.0011 | 0 | 1
8 | 3 | 1 | 0 | 0 | 0 | 1 | 0.7 | 8 | 4 | 5 | 0.0008 | 0.0011 | 0 | 1
9 | 3 | 1 | 0 | 0 | 0 | 1 | 0.9 | 9 | 4 | 6 | 0.0011 | 0.0011 | 0 | 1
10 | 3 | 1 | 0 | 0 | 0 | 2.1 | 0.8 | 10 | 12 | 7 | 0.0011 | 0.0011 | 0 | 1
11 | 2 | 1.01 | 0 | 2 | 1.6 | 0 | 0 | 11 | 13 | 8 | 0.0009 | 0.0012 | 0 | 1
12 | 2 | 1.02 | 0 | 4 | 2.7 | 0 | 0 | 12 | 13 | 9 | 0.0008 | 0.0011 | 0 | 1
13 | 2 | 1.03 | 0 | 1 | 0.9 | 0 | 0 | 13 | 9 | 10 | 0.0004 | 0.0004 | 0 | 1
14 | 1 | 1.05 | 0 | 14 | 5 | 0 | 0 | 14 | 2 | 6 | 0.0004 | 0.0004 | 0 | 1
[8 empty] | 15 | 2 | 3 | 0.0004 | 0.0004 | 0 | 1
[8 empty] | 16 | 3 | 10 | 0.0009 | 0.0012 | 0 | 1

## gas_data
node | pr | Lsp(MW) | pipe | from | to | com | L(m) | D(mm)
1 | 2 | 0 | 1 | 2 | 3 | 1 | 90000 | 550
2 | 2.3 | 0 | 2 | 5 | 6 | 1 | 129962 | 550
3 | 2.2 | 0 | 3 | 6 | 7 | 1 | 128331 | 550
4 | 2.1 | 0 | 4 | 6 | 8 | 1 | 135274 | 550
5 | 2.2 | 0 | 5 | 10 | 11 | 1 | 125287 | 550
6 | 2.3 | 2.2 | 6 | 12 | 13 | 1 | 123380 | 550
7 | 2.2 | 6 | 7 | 3 | 4 | 1 | 82500 | 550
8 | 2.2 | 1.4 | 8 | 3 | 9 | 1 | 82500 | 550
9 | 2.5 | 0 | 9 | 11 | 12 | 1 | 128287 | 550
10 | 2.2 | 0 | 10 | 1 | 2 | 1.2 | 82500 | 550
11 | 2.15 | 0 | 11 | 4 | 5 | 1 | 82500 | 550
12 | 2.1 | 0 | 12 | 9 | 10 | 1 | 82500 | 550
13 | 2.05 | 6.12

## heat_data
node | Ts(℃) | Tr(℃) | CHP(MW) | Hload(MW) | TsCHP(℃) | pipe | from | to | m(kg/s) | L(m) | D(mm) | heat coefficient（W/K） | roughness(mm)
1 | 70 | 30 | 11.19 | 0 | 70 | 1 | 1 | 51 | 25 | 5328 | 1200 | 0.20878 | 0.4
2 | 70 | 30 | 0 | 0.49484 | 0 | 2 | 51 | 52 | 1 | 10 | 500 | 0.20892 | 0.4
3 | 70 | 30 | 0 | 0.37575 | 0 | 3 | 52 | 2 | 1 | 5650 | 500 | 0.20892 | 0.4
4 | 70 | 30 | 0 | 0.35029 | 0 | 4 | 51 | 53 | 23 | 7664 | 1100 | 0.20879 | 0.4
5 | 70 | 30 | 0 | 0.19108 | 0 | 5 | 53 | 54 | 1 | 10 | 400 | 0.20888 | 0.4
6 | 70 | 30 | 0 | 0.16562 | 0 | 6 | 54 | 3 | 1 | 1461 | 400 | 0.20888 | 0.4
7 | 70 | 30 | 0 | 0.57326 | 0 | 7 | 54 | 4 | 1 | 1099 | 700 | 0.20884 | 0.4
8 | 70 | 30 | 0 | 0.42943 | 0 | 8 | 53 | 55 | 20.5 | 910 | 1100 | 0.2088 | 0.4
9 | 70 | 30 | 0 | 0.20921 | 0 | 9 | 55 | 5 | 1 | 10 | 1100 | 0.2088 | 0.4
10 | 70 | 30 | 0 | 0.20553 | 0 | 10 | 55 | 56 | 20 | 705 | 1100 | 0.2088 | 0.4
11 | 70 | 30 | 0 | 0.20186 | 0 | 11 | 56 | 6 | 1 | 10 | 1100 | 0.2088 | 0.4
12 | 70 | 30 | 0 | 0.19434 | 0 | 12 | 56 | 57 | 19.5 | 973 | 1100 | 0.2088 | 0.4
13 | 70 | 30 | 0 | 0.18681 | 0 | 13 | 57 | 58 | 1.5 | 10 | 1100 | 0.2088 | 0.4
14 | 70 | 30 | 0 | 0.17929 | 0 | 14 | 58 | 59 | 1.5 | 618 | 1100 | 0.20884 | 0.4
15 | 70 | 30 | 0 | 0.17176 | 0 | 15 | 59 | 7 | 1 | 1739 | 600 | 0.20898 | 0.4
16 | 70 | 30 | 0 | 0.17374 | 0 | 16 | 57 | 60 | 17.5 | 1793 | 1100 | 0.2088 | 0.4
17 | 70 | 30 | 0 | 0.17571 | 0 | 17 | 60 | 61 | 1 | 10 | 1100 | 0.2088 | 0.4
18 | 70 | 30 | 0 | 0.17769 | 0 | 18 | 61 | 8 | 5 | 405 | 350 | 0.20882 | 0.4
19 | 70 | 30 | 0 | 0.17966 | 0 | 19 | 60 | 62 | 16 | 312 | 1100 | 0.20881 | 0.4
20 | 70 | 30 | 0 | 0.16613 | 0 | 20 | 62 | 9 | 10 | 10 | 1100 | 0.20881 | 0.4
21 | 70 | 30 | 0 | 0.29165 | 0 | 21 | 62 | 63 | 15.5 | 350 | 1100 | 0.20881 | 0.4
22 | 70 | 30 | 0 | 0.18917 | 0 | 22 | 63 | 10 | 1 | 10 | 1100 | 0.20881 | 0.4
23 | 70 | 30 | 0 | 0.51548 | 0 | 23 | 63 | 64 | 15 | 922 | 1100 | 0.20881 | 0.4
24 | 70 | 30 | 0 | 0.19006 | 0 | 24 | 64 | 11 | 1 | 10 | 1100 | 0.20881 | 0.4
25 | 70 | 30 | 0 | 0.12819 | 0 | 25 | 64 | 65 | 14.5 | 737.5 | 800 | 0.20882 | 0.4
26 | 70 | 30 | 0 | 0.27818 | 0 | 26 | 65 | 12 | 1 | 10 | 600 | 0.20882 | 0.4
27 | 70 | 30 | 0 | 0.16914 | 0 | 27 | 65 | 66 | 14 | 423.26 | 600 | 0.20882 | 0.4
28 | 70 | 30 | 0 | 0.18917 | 0 | 28 | 66 | 13 | 1 | 10 | 600 | 0.20882 | 0.4
29 | 70 | 30 | 0 | 0.2092 | 0 | 29 | 66 | 67 | 13.5 | 315 | 600 | 0.20882 | 0.4
30 | 70 | 30 | 0 | 0.73627 | 0 | 30 | 67 | 14 | 1 | 10 | 450 | 0.20883 | 0.4
31 | 70 | 30 | 0 | 0.54945 | 0 | 31 | 67 | 68 | 13 | 600 | 450 | 0.20883 | 0.4
32 | 70 | 30 | 0 | 0.29195 | 0 | 32 | 68 | 15 | 1 | 10 | 600 | 0.20883 | 0.4
33 | 70 | 30 | 0 | 0.30344 | 0 | 33 | 68 | 69 | 12.5 | 231 | 600 | 0.20883 | 0.4
34 | 70 | 30 | 0 | 0.41317 | 0 | 34 | 69 | 16 | 1 | 10 | 600 | 0.20883 | 0.4
36 | 70 | 30 | 0 | 0.41685 | 0 | 35 | 69 | 70 | 12 | 169 | 600 | 0.20883 | 0.4
36 | 70 | 30 | 0 | 0.42054 | 0 | 36 | 70 | 17 | 1 | 10 | 600 | 0.20884 | 0.4
37 | 70 | 30 | 0 | 0.78489 | 0 | 37 | 70 | 71 | 11.5 | 64 | 600 | 0.20884 | 0.4
38 | 70 | 30 | 0 | 1.08 | 0 | 38 | 71 | 18 | 1 | 10 | 600 | 0.20884 | 0.4
39 | 70 | 30 | 0 | 0.29506 | 0 | 39 | 71 | 72 | 11 | 100 | 600 | 0.20884 | 0.4
40 | 70 | 30 | 0 | 0.28936 | 0 | 40 | 72 | 19 | 1 | 10 | 600 | 0.20884 | 0.4
41 | 70 | 30 | 0 | 0.28532 | 0 | 41 | 72 | 73 | 10.5 | 125 | 600 | 0.20884 | 0.4
42 | 70 | 30 | 0 | 0.28128 | 0 | 42 | 73 | 20 | 1 | 10 | 600 | 0.20885 | 0.4
43 | 70 | 30 | 0 | 0.27724 | 0 | 43 | 73 | 74 | 10 | 166 | 600 | 0.20885 | 0.4
44 | 70 | 30 | 0 | 0.53963 | 0 | 44 | 74 | 75 | 1 | 10 | 250 | 0.20889 | 0.4
45 | 70 | 30 | 0 | 0.25968 | 0 | 45 | 75 | 21 | 1 | 532 | 250 | 0.20889 | 0.4
46 | 70 | 30 | 0 | 0.25292 | 0 | 46 | 74 | 76 | 8.5 | 967 | 600 | 0.20881 | 0.4
47 | 70 | 30 | 0 | 0.24617 | 0 | 47 | 76 | 77 | 5 | 10 | 600 | 0.21014 | 0.4
48 | 70 | 30 | 0 | 0.24961 | 0 | 48 | 77 | 22 | 1 | 85 | 600 | 0.21014 | 0.4
49 | 70 | 30 | 0 | 0.25306 | 0 | 49 | 77 | 78 | 3 | 51 | 600 | 0.21014 | 0.4
50 | 70 | 30 | 4 | 0 | 70 | 50 | 78 | 23 | 1.5 | 536 | 900 | 0.21014 | 0.4
51 | 70 | 30 | 0 | 0 | 0 | 51 | 77 | 24 | 1 | 97 | 600 | 0.21016 | 0.4
52 | 70 | 30 | 0 | 0 | 0 | 52 | 76 | 79 | 3 | 36 | 600 | 0.21025 | 0.4
53 | 70 | 30 | 0 | 0 | 0 | 53 | 79 | 25 | 1 | 10 | 600 | 0.21014 | 0.4
54 | 70 | 30 | 0 | 0 | 0 | 54 | 79 | 80 | 3.5 | 244.1 | 600 | 0.21014 | 0.4
55 | 70 | 30 | 0 | 0 | 0 | 55 | 80 | 81 | 1 | 10 | 300 | 0.21016 | 0.4
56 | 70 | 30 | 0 | 0 | 0 | 56 | 81 | 26 | 1 | 144 | 300 | 0.21016 | 0.4
57 | 70 | 30 | 0 | 0 | 0 | 57 | 80 | 82 | 2 | 332 | 600 | 0.21016 | 0.4
58 | 70 | 30 | 0 | 0 | 0 | 58 | 82 | 27 | 1 | 10 | 600 | 0.21016 | 0.4
59 | 70 | 30 | 0 | 0 | 0 | 59 | 82 | 83 | 1.5 | 413.5 | 600 | 0.21017 | 0.4
60 | 70 | 30 | 0 | 0 | 0 | 60 | 83 | 28 | 1 | 10 | 600 | 0.21017 | 0.4
61 | 70 | 30 | 0 | 0 | 0 | 61 | 83 | 84 | 1 | 36.5 | 700 | 0.20881 | 0.4
62 | 70 | 30 | 0 | 0 | 0 | 62 | 84 | 85 | 1 | 10 | 1000 | 0.21011 | 0.4
63 | 70 | 30 | 0 | 0 | 0 | 63 | 85 | 29 | 13 | 175 | 1000 | 0.21011 | 0.4
64 | 70 | 30 | 0 | 0 | 0 | 64 | 84 | 86 | 13 | 388 | 900 | 0.21011 | 0.4
65 | 70 | 30 | 0 | 0 | 0 | 65 | 86 | 87 | 1 | 10 | 350 | 0.21011 | 0.4
66 | 70 | 30 | 0 | 0 | 0 | 66 | 87 | 88 | 1 | 115 | 350 | 0.21011 | 0.4
67 | 70 | 30 | 0 | 0 | 0 | 67 | 88 | 30 | 1 | 92 | 350 | 0.21011 | 0.4
68 | 70 | 30 | 0 | 0 | 0 | 68 | 86 | 89 | 10 | 228.45 | 1000 | 0.21011 | 0.4
69 | 70 | 30 | 0 | 0 | 0 | 69 | 89 | 90 | 1 | 10 | 250 | 0.21011 | 0.4
70 | 70 | 30 | 0 | 0 | 0 | 70 | 90 | 31 | 1 | 204 | 250 | 0.21011 | 0.4
71 | 70 | 30 | 0 | 0 | 0 | 71 | 89 | 91 | 8 | 46.2 | 1000 | 0.21011 | 0.4
72 | 70 | 30 | 0 | 0 | 0 | 72 | 91 | 32 | 8 | 46.2 | 1000 | 0.21011 | 0.4
73 | 70 | 30 | 0 | 0 | 0 | 73 | 91 | 92 | 7.5 | 373 | 1000 | 0.2101 | 0.4
74 | 70 | 30 | 0 | 0 | 0 | 74 | 92 | 33 | 1 | 373 | 1000 | 0.2101 | 0.4
75 | 70 | 30 | 0 | 0 | 0 | 75 | 92 | 93 | 7 | 109 | 1200 | 0.2101 | 0.4
76 | 70 | 30 | 0 | 0 | 0 | 76 | 93 | 94 | 3 | 10 | 1200 | 0.2101 | 0.4
77 | 70 | 30 | 0 | 0 | 0 | 77 | 94 | 34 | 1 | 225.14 | 250 | 0.21012 | 0.4
78 | 70 | 30 | 0 | 0 | 0 | 78 | 94 | 35 | 1 | 145 | 200 | 0.21012 | 0.4
79 | 70 | 30 | 0 | 0 | 0 | 79 | 94 | 36 | 1 | 813.2 | 200 | 0.21025 | 0.4
80 | 70 | 30 | 0 | 0 | 0 | 80 | 93 | 95 | 3 | 334 | 1200 | 0.2101 | 0.4
81 | 70 | 30 | 0 | 0 | 0 | 81 | 95 | 96 | 3.5 | 10 | 1200 | 0.2101 | 0.4
82 | 70 | 30 | 0 | 0 | 0 | 82 | 96 | 97 | 3.5 | 520 | 1200 | 0.2101 | 0.4
83 | 70 | 30 | 0 | 0 | 0 | 83 | 97 | 98 | 3 | 296.8 | 1100 | 0.2101 | 0.4
84 | 70 | 30 | 0 | 0 | 0 | 84 | 98 | 99 | 1.5 | 281 | 1100 | 0.2101 | 0.4
85 | 70 | 30 | 0 | 0 | 0 | 85 | 99 | 38 | 1 | 134.5 | 450 | 0.2101 | 0.4
86 | 70 | 30 | 0 | 0 | 0 | 86 | 98 | 37 | 1 | 491 | 500 | 0.21011 | 0.4
87 | 70 | 30 | 0 | 0 | 0 | 87 | 95 | 100 | 1 | 354 | 500 | 0.2087 | 0.4
88 | 70 | 30 | 0 | 0 | 0 | 88 | 100 | 39 | 1 | 10 | 500 | 0.2087 | 0.4
89 | 70 | 30 | 0 | 0 | 0 | 89 | 100 | 101 | 1 | 197.5 | 500 | 0.21018 | 0.4
90 | 70 | 30 | 0 | 0 | 0 | 90 | 101 | 40 | 1 | 10 | 500 | 0.21015 | 0.4
91 | 70 | 30 | 0 | 0 | 0 | 91 | 101 | 102 | 2 | 143.3 | 500 | 0.21015 | 0.4
92 | 70 | 30 | 0 | 0 | 0 | 92 | 102 | 41 | 1 | 10 | 500 | 0.21014 | 0.4
93 | 70 | 30 | 0 | 0 | 0 | 93 | 102 | 103 | 2.5 | 90 | 500 | 0.21014 | 0.4
94 | 70 | 30 | 0 | 0 | 0 | 94 | 103 | 42 | 1 | 10 | 500 | 0.21013 | 0.4
95 | 70 | 30 | 0 | 0 | 0 | 95 | 103 | 104 | 3 | 253 | 500 | 0.21013 | 0.4
96 | 70 | 30 | 0 | 0 | 0 | 96 | 104 | 43 | 1 | 10 | 500 | 0.21013 | 0.4
97 | 70 | 30 | 0 | 0 | 0 | 97 | 104 | 105 | 3.5 | 76 | 500 | 0.21013 | 0.4
98 | 70 | 30 | 0 | 0 | 0 | 98 | 105 | 106 | 1 | 10 | 500 | 0.21013 | 0.4
99 | 70 | 30 | 0 | 0 | 0 | 99 | 106 | 44 | 1 | 250 | 500 | 0.21013 | 0.4
100 | 70 | 30 | 0 | 0 | 0 | 100 | 105 | 107 | 5 | 94 | 600 | 0.21013 | 0.4
101 | 70 | 30 | 0 | 0 | 0 | 101 | 107 | 45 | 1 | 10 | 1000 | 0.21013 | 0.4
102 | 70 | 30 | 0 | 0 | 0 | 102 | 107 | 108 | 4.5 | 244 | 1000 | 0.21013 | 0.4
103 | 70 | 30 | 0 | 0 | 0 | 103 | 108 | 46 | 1 | 10 | 1000 | 0.21012 | 0.4
104 | 70 | 30 | 0 | 0 | 0 | 104 | 108 | 109 | 5 | 575 | 1000 | 0.21012 | 0.4
105 | 70 | 30 | 0 | 0 | 0 | 105 | 109 | 47 | 1 | 10 | 1000 | 0.21012 | 0.4
106 | 70 | 30 | 0 | 0 | 0 | 106 | 109 | 110 | 5.5 | 72 | 1000 | 0.21012 | 0.4
107 | 70 | 30 | 0 | 0 | 0 | 107 | 110 | 48 | 1 | 10 | 1000 | 0.21012 | 0.4
108 | 70 | 30 | 0 | 0 | 0 | 108 | 110 | 111 | 6 | 314.33 | 1000 | 0.21012 | 0.4
109 | 70 | 30 | 0 | 0 | 0 | 109 | 111 | 49 | 1 | 10 | 1000 | 0.21012 | 0.4
110 | 70 | 30 | 0 | 0 | 0 | 110 | 50 | 111 | 6.5 | 281.2 | 1000 | 0.21012 | 0.4
111 | 70 | 30 | 0 | 0 | 0